## Sheet1
Material Requirement For Slanbs with Labour added
530 x 300 x 50mm cover slab 50 Nos
No | Material | Unit | Qty
1 | Class II 2" x 4" Timber
| 7' 0" | Nos | 5
| 2' 0" | Nos | 5 | Concrete | 0.3975 |  |  | 21000
|  |  |  | Timber | 4x2 | 70 |  | 21000
2 | Class II 2" x 1" Timber |  |  |  | 2x1 | 42 |  | 6300
| 6' 0" | Nos | 5
|  |  |  | Nails | 1.5 Kg |  |  | 450
3 | Wire nail
| 3" | g | 400 | Polythene |  |  |  | 2500
| 1 1/2" | g | 200
|  |  |  | 6 mm MS | 75 m |  |  | 6000
4 | Polythene | kg | 7.5 | 10 mm | 8 bars |  |  | 4800
|  |  |  | Binding Wire | 9 Kg |  |  | 2700
5 | 6mm steel 3000mm | Nos | 25 |  |  |  |  | 64750
|  |  |  | Cement | 5 | Labour
6 | Binding wire | kg | 7.5 |  |  |  | Wadu 2 | 8000
|  |  |  | Sand | 0.2
7 | Cement | Bags | 3
|  |  |  | Metal | 0.25 |  | Mason 6 | 24000
8 | Sand | Cube | 0.067138 |  |  |  |  | 24000
9 | Aggregates | Cube | 0.13074
0.3975
600 x 450 x 100mm cover slab 10 Nos | [6 empty] | 0.27
0.6675
No | Material | Unit | Qty
1 | Class II 2" x 4" Timber
| 6' 0" | Nos | 2
| 4' 6" | Nos | 2
2 | Class II 2" x 1" Timber
| 6' 0" | Nos | 2
3 | Wire nail
| 3" | g | 200
| 1 1/2" | g | 100
4 | Polythene | kg | 1.5
5 | 10mm steel 4200mm | Nos | 8
6 | Binding wire | kg | 1.5
7 | Cement | Bags | 2
8 | Sand | Cube | 0.045936
9 | Aggregates | Cube | 0.088339